## Costi rotabili
COSTI E DATI PRINCIPALI DI ALCUNI ROTABILI
Mezzo | Costruttore | Tipo | Anno di riferimento | Quantità totale ordinata | N° carrozze (compresa pilota) | Costo [ml Euro] | Lungh. [m] | Potenza continuativa [kW] | Posti offerti | Massa [ton] | Potenza specifica [kW/ton] | Costo al posto [Euro] | Note
TRENI AD ALTA CAPACITA'
E.464 | Bombardier | Locomotiva elettrica c.c. | 2002 | 388 |  | 2.27 | 15.75 | 3000 |  | 72
Vivalto | Corifer | Carrozza a due piani | 2004 | 270 |  | 1.14 | 26.48 |  | 126 | 42
Vivalto 1a cl. | Corifer | Carrozza a due piani, 1cl. | 2004 | 90 |  | 1.14 | 26.48 |  | 90 | 42
Vivalto pilota | Corifer | Carrozza pilota a due piani | 2004 | 90 |  | 1.29 | 26.48 |  | 92 | 42
Treno Vivalto |  | E.464 + Vivalto (solo 2cl.) |  | - | 5 | 8.12 |  |  | 596 | 282 | 10.6383 | 13600
Treno Vivalto |  | E.464 + Vivalto (con 1cl.) |  | 90 | 5 | 8.12 |  |  | 560 | 282 | 10.6383 | 14500
TSR | AnsaldoBreda | Elettromotrici a due piani (3 elementi) | 2004 | 25 | 3 | 5.443 |  | 2166 | 306 | 157.5 | 13.7524 | 17800
TSR | AnsaldoBreda | Elettromotrici a due piani (5 elementi) | 2004 | 17 | 5 | 8.393 |  | 3610 | 550 | 262.5 | 13.7524 | 15300
TRENI A BASSA CAPACITA'
Minuetto diesel | Alstom | Automotrice a 3 casse | 2003 | 64 | - | 3.45 | 51.9 | 1100 | 144 | 98 | 11.2245 | 24000
Minuetto elettrico | Alstom | Elettromotrice a 3 casse | 2003 | 90 | - | 3.3 | 51.9 | 1240 | 144 | 92 | 13.4783 | 22900
Minuetto | Alstom | (vedi nota) | 2005 |  | - | 3.9 |  |  | 144 |  |  | 27100 | Prezzo finale nuove commesse
Talent | Bombardier | Automotrice a 3 casse | 2005 | - | - | 3.8 | 48.36 |  | 137 |  |  | 27700 | Non omologato RFI
GTW 2/6 | Stadler | Automotrice a 2 casse | 2005 | 11 | - | 2.85 | 39.5 |  | 111 |  |  | 25700 | Omologaz. RFI in fase finale
GTW 4/12 | Stadler | Automotrice a 4 casse | 2005 | 2 | - | 5.72 | 77.33 |  | 237 |  |  | 24100 | Omologaz. RFI in corso
Flirt | Stadler | Elettromotrice a 4 casse | 2005 |  | - | 5.8 |  |  | 188 |  |  | 30900 | Prezzo medio per la versione bicorrente
Desiro | Siemens | Automotrice a 2 casse | 2005 | - | - | 3.2 | 41.7 |  | 123 |  |  | 26000 | Omologaz. RFI all'inizio
RegioStar | AnsaldoBreda | Elettromotrice a 8 casse | 2003 | 6 | - | 7.622 | 131.34 | 2880 | 326 | 250 | 11.52 | 23400
ALn 663 | Fiat Savigliano | Automotrice tradizionale | 1994 | 120 | 1 | 1.0055 | 23.54 | 272 | 63 | 40 | 6.8 | 16000 | Prezzo attualizzato al 2004

## Posti offerti
POSTI OFFERTI PER TIPO DI MATERIALE
Posti offerti | MD | PR | PR clim | DP | DP clim | Vivalto | TAF | TSR | ALe 582 | ALn 668
Pil | 60 | 76 | 61 | 142 | 120 | 92 | - | - | 58 | 68
2ª cl | 82 | 100 | 84 | 150 | 132 | 126 | - | - | 76 | 64
1ª cl | 64 |  |  |  |  | 90 | - | -
Mista | 72 |  |  | 120 | 120 |  |  |  | 56
Totale per composizione
Carrozze | MD | PR | PR clim | DP | DP clim | Vivalto | TAF | TSR | ALe 582 | ALn 668
2 | [9 empty] | 136
3 | 224 | 276 | 229 |  |  |  |  | 310 | 190 | 200
4 | 306 | 376 | 313 | 592 | 516 | 470 | 469 |  | 266 | 272
5 | 388 | 476 | 397 | 742 | 648 | 596 |  | 554 |  | 336
6 | 470 | 576 | 481 | 892 | 780 | 722 |  | 620 | 380 | 400
7 | 552 | 676 | 565 | 1042 | 912 | 812 |  |  | 456
8 | 634 | 776 | 649 | 1192 | 1044 | 938 | 938 | 864 | 532
9 | 716 | 876 | 733 | 1342 | 1176
10 | 798 | 976 | 817 | 1492 | 1308 | 1226
11 | 880
12 | 962
13 | 1044
Confronto |  |  | rispetto a non clim |  | rispetto a non clim | rispetto a DP
(basato su 6 carrozze) |  |  | -16.49% |  | -12.56% | -19.06%
rispetto a PR
25.35%
Posti in meno:
Ogni 1ª cl. | -18 | - | - | - | - | -36 |  |  | - | -
Ogni mista | -10 | - | - | -30 | -12 | - |  |  | -20 | -
Vivalto
[6 empty] | 560 | Composiz standard 5 carrrozze (pB+A+3B)
Legenda: PR = Piano ribassato, DP = Doppio piano, MD = Medie distanze, TSR = Treno Servizi Regionali
clim = versione climatizzata, con passo dei sedili maggiore (PR) o numero inferiore di sedili per fila (DP)

## Confronto rotabili
DATI PRINCIPALI DI ALCUNI ROTABILI (forniti senza nei limiti dell'accuratezza possibile) | [7 empty] | grigio = dato stimato
Materiale | Anni | Vmax [km/h] | Quantità FS | N° carr. | Rodiggio | Lungh [m] | Lungh loco [m] | Lungh. tot [m] | Massa [ton] | Massa loco [ton] | Massa tot [ton] | Passo sedili [mm] | h piano porta [mm] | Larg. porte [mm] | Num. porte per fiancata | Viagg/largh. porta | Posti per carrozza | Posti pilota | Posti per composiz | Posti / m | Massa per posto [kg] | Pot. cont. [kW] | W/kg | Costo [ml Euro] | Costo/ posto [Euro] | Costo/ elemento [ml Euro] | Costo/m
Mezzi a composizione alta (8 elementi) - con E.632
a due piani | 1980-85 | 140 | 454 | 6 |  | 24.28 | 17.8 | 163.48 | 42 | 106 | 358 | 1540 | 980 | 1800 | 16 | 26.3889 | 130 | 110 | 760 | 4.6489 | 471.0526 | 4350 | 12.1508 | 9.7 | 12800
a piano ribassato | 1967-75 | 140 | 1080 | 6 |  | 26.4 | 17.8 | 176.2 | 38 | 106 | 334 | 1500 | 650 | 1300 | 16 | 27.4038 | 100 | 70 | 570 | 3.235 | 585.9649 | 3750 | 11.2275
per medie distanze (MDVE) | 1980-90 | 160 | 2332 | 11 |  | 26.4 | 17.8 | 308.2 | 38 | 106 | 524 | 1830 | 1000 | 900 | 16 | 62.5 | 84 | 60 | 900 | 2.9202 | 582.2222 | 3750 | 7.1565
per medie distanze (MDVC) | 1980-90 | 160 |  | 8 |  | 26.4 | 17.8 | 229 | 38 | 106 | 410 | 1750 | 1000 | 1500 | 16 | 26.4167 | 82 | 60 | 634 | 2.7686 | 646.6877 | 4350 | 10.6098
tipo "X" | 1966-84 | 160 | 3335 | 8 |  | 26.4 | 17.8 | 229 | 42 | 106 | 442 | 1737 | 1100 | 800 | 16 | 39.375 | 72 | - | 504 | 2.2009 | 876.9841 | 4350 | 9.8416
tipo Z | 1975-90 | 200 | 784 | 8 |  | 26.4 | 17.8 | 229 | 43 | 106 | 450 | 1890 | 1100 | 900 | 16 | 32.0833 | 66 | - | 462 | 2.0175 | 974.026 | 4350 | 9.6667
Mezzi a composizione media (4 elementi)
ALe 803 MRR | 1962-63 | 130 |  | 3 |  |  |  | 74.37 | 122 | - |  | 1530 | 1165 | 1100 | 9 | 24.2424 |  |  | 240 | 3.2271 | 508.3333 | 1080 | 8.8525
ALe 801/940 MRRM | 1975 |  |  | 4 |  |  |  | 109.7 | 200 | - |  | 1500 |  |  | 8 |  |  |  | 390 | 3.5552 | 512.8205 | 1710 | 8.55
ALe 724 MRRR | 1980 | 140 |  | 4 |  |  |  | 95.86 | 156.4 | - |  | 1600 | 1165 | 1300 | 8 | 30 |  |  | 312 | 3.2547 | 501.2821
ALe 582 MRRR | 1987-89 | 140 |  | 4 |  |  |  | 100.34 | 156.4 | - |  | 1700 | 1165 | 1300 | 8 | 25.5769 |  |  | 266 | 2.651 | 587.9699 | 1120 | 7.1611
ALe 582 MRRM | 1987-89 | 140 |  | 4 |  |  |  | 100.34 | 178.6 | - |  | 1700 | 1165 | 1300 | 8 | 25.7692 |  |  | 268 | 2.6709 | 666.4179 | 2240 | 12.542
TAF MRRM | 1997 | 140 | 72 | 4 |  |  |  | 103.97 | 210 | - |  | 1600 | 650 | 1200-1800 | 8 | 39.0833 |  |  | 469 | 4.5109 | 447.7612 | 2500 | 11.9048 | 6.8 | 14500 | 1.7 | 65400
FNM EA.750 + 3 * 2P | 1980 | 130 |  | 3 |  | 24.28 | 24.03 | 96.87 | 42 | 53 | 179 | 1600-1540 | 1165-980 | 1300-1800 | 8 | 38.9552 | 150 | 72 | 522 | 5.3887 | 342.9119 | 1100 | 6.1453
2 piani Alstom "Coradia" |  | 200 |  | 4 |  |  |  | 100 | 210 |  |  | 1740 |  |  | 8 |  |  |  | 456 | 4.56 | 460.5263 | 3200 | 15.2381
E.464 + carr. a due piani |  | 140 |  | 4 |  | 24.28 | 15.13 | 103.97 | 42 | 72 | 240 | 1540 | 980 | 1800 | 8 | 41.1111 | 150 | 142 | 592 | 5.2739 | 405.4054 | 3000 | 12.5 | 4.3005 | 7300 | 1.0751 | 41400
D.445+MDVE |  | 130 |  | 4 |  | 26.4 | 14.1 | 103.97 | 38 | 70 | 222 | 1830 | 1000 | 900 | 8 | 43.3333 | 84 | 60 | 312 | 2.6065 | 711.5385 | 1260 | 5.6757
[24 empty] | 0.24 | Costo revamping PR
Mezzi a composizione bassa (2 elementi) | [13 empty] | 700 | 4 | 0 | [7 empty] | 1.25 | Costo acquisto 2P Bombardier
ALn 668 (due automotrici) | 1965-78 | 130 |  | 2 |  |  |  | 44.2 | 64 | - |  | 1540 | 1100 | 1200 | 2 | 56.6667 |  |  | 136 | 3.0769 | 470.5882 | 400 | 6.25
ALn 663 (due automotrici) | 1980 | 130 |  | 2 |  |  |  | 47 | 64 | - |  | 1650 |  |  | 2 |  |  |  | 126 | 2.6809 | 507.9365
ALe 582 (elettrom. + rimorchiata) | 1987-89 | 140 |  | 2 |  |  |  | 50.26 | 92 |  |  | 1700 | 1165 | 1300 | 4 | 21.9231 |  |  | 114 | 2.2682 | 807.0175 | 1120 | 12.1739
Minuetto Alstom, elettrico |  | 160 |  | 3 |  |  |  | 51.9 | 92 |  |  | 1733.3333 | 600 | 1300 | 3 | 36.9231 |  |  | 144 | 2.7746 | 638.8889 | 1240 | 13.4783 | 3.3 | 22900 | 1.1 | 63600
Minuetto Alstom, diesel |  | 130 |  | 3 |  |  |  | 51.9 | 98 |  |  | 1733.3333 | 600 | 1300 | 3 | 36.9231 |  |  | 144 | 2.7746 | 680.5556 | 1100 | 11.2245 | 3.45 | 24000 | 1.15 | 66500
Pendolino Regionale (progetto Alstom) |  |  |  | 6 |  |  |  | 150 | [10 empty] | 350 | 2.3333 |  |  |  | 15 | 42900 | 2.5 | 100000
Ferrotramviaria Bari (Alstom) |  | 110 |  | 3 |  |  |  | 64.85 |  |  |  |  | 1150 |  | 6 |  |  |  | 140 | 2.1588 |  | 1280
NUOVI TRENI IN COSTRUZIONE PER FNM
Aeroportuale ANSALDO | 2005... | 160 |  | 8 | [B'(2)(2)(2)B']×2 |  |  | 131.34 |  |  | 250 | 1800 | 650 | 1800 | 8 | 22.6389 |  |  | 326 | 2.4821 | 766.8712 | 2880 | 11.52 | 7.622 | 23400 | 0.95275 | 58000
Ansaldo TSR 2 piani, 3 pezzi | 2005... | 140 |  | 3 | B'2'+B'2'+2'B' |  |  | 78.945 |  |  | 157.5 | 1600 | 600 | 1300 | 6 | 39.2308 |  |  | 306 | 3.8761 | 514.7059 | 2166 | 13.7524 | 5.443 | 17800 | 1.8143 | 68900
Ansaldo TSR 2 piani, 5 pezzi | 2005... | 140 |  | 5 | B'2'+B'2'+B'2'+B'2'+2'B' |  |  | 130.995 |  |  | 262.5 | 1600 | 600 | 1300 | 10 | 42.3077 |  |  | 550 | 4.1986 | 477.2727 | 3610 | 13.7524 | 8.393 | 15300 | 1.6786 | 64100
EISENBAHN JOURNAL - numero speciale "mezzi leggeri" anno 2000
Attenzione: questi prezzi sono riferiti al mercato tedesco e all'anno 2000 (in media inferiori a quelli riscontrati sul mercato italiano)
Siemens Desiro, DB BR 642, diesel idraulico | 1999... | 120 |  | 2 | B'(2)B' |  |  | 41.7 |  |  | 66 | 1650 | 575 | 1240 | 2 | 49.5968 |  |  | 123 | 2.9496 | 536.5854 | 550 | 8.3333 | 2.1373 | 17400 | 1.0687 | 51300
ADTranz Regio Shuttle DB BR 650 diesel idraulico | 1999... | 120 |  | 1 | B'B' |  |  | 25.5 |  |  | 40 | 1740 | 600 | 1300 | 2 | 27.6923 |  |  | 72 | 2.8235 | 555.5556 | 514 | 12.85 | 1.7487 | 24300 | 1.7487 | 68600
Bombardier Talent DB BR 643 diesel idraulico | 1999... | 120 |  | 3 | B'(2)(2)B' |  |  | 48.86 |  |  | 72.7 | 1750 | 590 | 1300 | 3 | 35.1282 |  |  | 137 | 2.8039 | 530.6569 | 630 | 8.6657 | 2.2668 | 16500 | 0.75561 | 46400
Bombardier Talent DB BR 644 diesel elettrico | 1998... | 120 |  | 3 | B'(2)(2)B' |  |  | 52.16 |  |  | 84.3 | 1650 | 800 | 1300 | 6 | 20.641 |  |  | 161 | 3.0867 | 523.6025 | 1010 | 11.981 | 2.9793 | 18500 | 0.99309 | 57100
Bombardier GTW 2/6 DB BR 646 diesel elettrico | 1998... | 120 |  | 2 | 2' Bo 2' |  |  | 38.66 |  |  | 56 |  | 585-760 | 1300 | 2 | 41.5385 |  |  | 108 | 2.7936 | 518.5185 | 550 | 9.8214 | 2.3316 | 21600 | 1.1658 | 60300
Alstom Coradia Lint 27 DB BR 640 diesel idraulico | 1998... | 120 |  | 1 | B'2' |  |  | 27.26 |  |  | 40.9 | 1650 | 580 | 1300 | 2 | 28.0769 |  |  | 73 | 2.6779 | 560.274 | 315 | 7.7017 | 1.6839 | 23100 | 1.6839 | 61800
Alstom Coradia Lint 41 DB BR 648 diesel idraulico | 1999... | 120 |  | 2 | B'(2)B' |  |  | 41.81 |  |  | 65 | 1650 | 580 | 1300 | 2 | 50.3846 |  |  | 131 | 3.1332 | 496.1832 | 630 | 9.6923 | 2.2668 | 17300 | 1.1334 | 54200
Alstom TER 73500 DB BR 641 diesel idraulico | 1999... | 120 |  | 1 | (1A)'(A1)' |  |  | 28.9 |  |  | 47 | 1670 | 550 | 1300 | 2 | 30.7692 |  |  | 80 | 2.7682 | 587.5 | 514 | 10.9362 | 1.6192 | 20200 | 1.6192 | 56000
ATER Alstom | 2004 |  |  | 1 | [14 empty] | 72 |  |  |  |  | 2.15 | 29900